## Sheet5
上麟府文化活动室装修工程项目明细
序号 | 项目名称 | 项目特征描述 | 计量 单位 | 工程量
一 | 建安工程费-装饰部分
1 | 砖砌体拆除 | 1.砌体名称:拆除原有砌体墙 2.砌体材质:综合考虑 3.墙体厚度综合考虑 | m3 | 61.3
2 | 拆除原有门 | 1.拆除原有门 | m2 | 28.8
3 | 平面块料拆除 | 1.拆除原有地面瓷砖（含水泥砂浆找平层） | m2 | 56.27
4 | 天棚面龙骨及饰面拆除 | 1.拆除原有吊顶天棚 | m2 | 37.22
5 | 余方弃置 | 1.垃圾清运 2.运距:25km | m3 | 66.48
6 | 砌块墙 | 1.砌块品种、规格、强度等级:200mm厚轻质砖隔墙 2.砂浆强度等级:砌体专用砂浆 | m3 | 57.02
7 | 构造柱 | 1.混凝土强度等级:C25 | m3 | 2.77
8 | 圈梁、过梁 | 1.混凝土强度等级:C25 | m3 | 3.18
9 | 现浇构件钢筋 | 1.钢筋种类、规格:非箍筋，HRB400，φ10以外 | t | 0.53
10 | 现浇构件钢筋 | 1.钢筋种类、规格:箍筋，HPB300，φ10以内 | t | 0.13
11 | 砌体加固钢筋 | 1.砌体加固钢筋，规格综合考虑 | t | 0.31
12 | 轻钢龙骨石膏板隔墙 | 1.骨架、边框材料种类、规格:75#龙骨 2.9厘石膏板 | m2 | 217
13 | 下水管包柱 | 1.骨架、边框材料种类、规格:75#龙骨 2.9厘石膏板 | m2 | 85.95
14 | 玻璃隔断 | 1.边框材料种类、规格:1.2mm黑钢 2.玻璃品种、规格、颜色:10厘钢化清玻 | m2 | 6.58
15 | 木质门带套 | 1.双开木门1500x2400mm 2.含门套、成品拉手、门锁等五金配件 | 樘 | 4
16 | 木质门带套 | 1.单开木门900x2400mm 2.含门套、成品拉手、门锁等五金配件 | 樘 | 10
17 | 双开玻璃门 | 1.框材质:1.2mm黑钢 2.玻璃品种、厚度:12厘钢化清玻 3.含不锈钢拉手、地弹簧、门锁、合页等五金配件 | m2 | 28.32
18 | 铝合金单开门 | 1.铝合金单开门 2.含门套、门锁、成品拉手等五金配件 | m2 | 9.02
19 | 块料楼地面 | 1.600x600mm地砖,专用勾缝剂勾缝,同色擦缝 2.20厚水泥砂浆粘接层 | m2 | 91.46
20 | 吊顶天棚 | 1.600x600x0.8mm铝扣板 2.铝扣板专用龙骨 3.检修口开孔及安装、 灯孔开孔、风口开孔等所有综合考虑在内 | m2 | 108.72
21 | 原顶灰色乳胶漆 | 1.原顶灰色乳胶漆 | m2 | 2031.34
22 | 墙面一般抹灰 | 1.部位:新砌墙面及拆除墙面 2.15mm厚水泥砂浆抹灰层 | m2 | 549.44
23 | 块料墙面 | 1.600x300墙砖，粘贴前墙砖充分浸湿，水泥擦缝 2.20厚水泥砂浆粘接层 | m2 | 356.01
24 | 墙面白色乳胶漆 | 1.白色乳胶漆，底漆一道，面漆一道 2.满挂腻子一道 | m2 | 1958.38
25 | 墙面灰色乳胶漆 | 1.灰色乳胶漆，底漆一道，面漆一道 2.满挂腻子一道 | m2 | 1114.43
26 | 墙面装饰板 | 1.基层材料种类、规格:9厘夹板 2.面层材料品种、规格、颜色:木饰面，洞口两侧15x50mm木线条 | m2 | 11.14
27 | 墙面装饰板 | 1.基层材料种类、规格:9厘夹板 2.面层材料品种、规格、颜色:8厘仿木纹碳晶板 | m2 | 91.3
28 | 前厅背景墙 | 1.龙骨材料种类、规格、中距:75#轻钢龙骨 2.基层材料种类、规格:9厘夹板 3.面层材料品种、规格、颜色:10厚黑色烤漆玻璃 | m2 | 8.79
29 | 硬包墙面 | 1.基层材料种类、规格:9厘夹板 2.面层材料品种、规格、颜色:8厘仿木纹碳晶板 | m2 | 25.6
30 | 黑钢踢脚线 | 1.踢脚线高度:60mm 2.基层材料种类、规格:9厘夹板打底 3.面层材料品种、规格、颜色:1.2mm厚黑钢 | m | 777.63
31 | 洗漱台 | 1.规格:Lx600x300mm 2.镀锌钢骨架，20mm厚意大利灰大理石台面，石材挡水条 3.清单按垂直台面投影面积计算 | m2 | 3.2
32 | 洗漱台 | 1.规格:Lx600x840mm 2.20mm厚石英石台面，石材挡水条，木色门板，夹板基层 3.含拉手、铰链、滑轨等五金配件，具体详见图纸 4.清单按垂直台面投影面积计算 | m2 | 5.99
33 | 镜面玻璃 | 1.镜面玻璃品种、规格:6mm银镜 2.暗藏灯带 | m2 | 4.2
34 | 成品隔断 | 1.隔断材料品种、规格、颜色:抗倍特板 2.含所需安装固定件 | m2 | 80.17
35 | 小便斗隔断 | 1.隔断材料品种、规格、颜色:抗倍特板(2.0厚) 2.含所需安装固定件 | m2 | 2.7
36 | 楼(地)面涂膜防水 | 1.1.5mm聚氨酯防水涂料（双份组） | m2 | 78.99
37 | 墙面涂膜防水 | 1.1.5mm聚氨酯防水涂料（双份组） | m2 | 483.09
38 | 陶粒回填 | 1.蹲位地面抬高200mm，水泥陶粒回填 | m3 | 3.54
二 | 建安工程费-强电工程
1 | 配电箱 | 1.名称:配电箱AL-03（拆装） 2.安装方式:符合设计要求 3.其他具体详见图纸，且满足国家施工、验收规范及技术要求 | 台 | 1
2 | 桥架 | 1.名称:镀锌桥架 2.规格:200*100 3.接地方式:含接地 4.其他具体详见图纸，且满足国家施工、验收规范及技术要求 | m | 67.5
3 | 铁构件 | 1.名称:桥架支架制作安装 2.材质:型钢 3.含支架的除锈刷油 4.其他具体详见图纸，且满足国家施工、验收规范及技术要求 | kg | 80.47
4 | 防火堵洞 | 1.名称:防火封堵 2.其他具体详见图纸，且满足国家施工、验收规范及技术要求 | 处 | 2
5 | 装饰灯 | 1.名称:明装筒灯 2.规格:色温5000K,功率16W 3.其他具体详见图纸，且满足国家施工、验收规范及技术要求 | 套 | 16
6 | 装饰灯 | 1.名称:600*600LED平板灯 2.规格:色温4000K,功率48W 3.其他具体详见图纸，且满足国家施工、验收规范及技术要求 | 套 | 46
7 | 装饰灯 | 1.名称:1200*200LED平板灯 2.规格:色温5000K,功率72W 3.其他具体详见图纸，且满足国家施工、验收规范及技术要求 | 套 | 114
8 | 装饰灯 | 1.名称:2000*200LED平板灯 2.规格:色温5000K,功率78W 3.其他具体详见图纸，且满足国家施工、验收规范及技术要求 | 套 | 84
9 | 风扇 | 1.名称:卫生间吸顶式排气扇 2.其他具体详见图纸，且满足国家施工、验收规范及技术要求 | 台 | 5
10 | 照明开关 | 1.名称:单联单控开关 2.其他具体详见图纸，且满足国家施工、验收规范及技术要求 | 个 | 14
11 | 照明开关 | 1.名称:单联双控开关 2.其他具体详见图纸，且满足国家施工、验收规范及技术要求 | 个 | 8
12 | 照明开关 | 1.名称:双联单控开关 2.其他具体详见图纸，且满足国家施工、验收规范及技术要求 | 个 | 18
13 | 照明开关 | 1.名称:三联单控开关 2.其他具体详见图纸，且满足国家施工、验收规范及技术要求 | 个 | 1
14 | 插座 | 1.名称:带接地插孔单相五孔安全插座 2.其他具体详见图纸，且满足国家施工、验收规范及技术要求 | 个 | 122
15 | 插座 | 1.名称:带接地插孔单相五孔安全防水插座 2.其他具体详见图纸，且满足国家施工、验收规范及技术要求 | 个 | 12
16 | 配线 | 1.名称:电线 2.配线形式:管内穿线及桥架配线 3.规格:WDZD-BYJ-2.5 4.其他具体详见图纸，且满足国家施工、验收规范及技术要求 | m | 4811.13
17 | 配线 | 1.名称:电线 2.配线形式:管内穿线及桥架配线 3.规格:WDZD-BYJ-4 4.其他具体详见图纸，且满足国家施工、验收规范及技术要求 | m | 259.76
18 | 配管 | 1.名称:紧定式电线管 2.规格:JDG20 3.配置形式:明配 4.其他具体详见图纸，且满足国家施工、验收规范及技术要求 | m | 1212.01
19 | 配管 | 1.名称:紧定式电线管 2.规格:JDG20 3.配置形式:暗配 4.其他具体详见图纸，且满足国家施工、验收规范及技术要求 | m | 841.85
20 | 凿(压)槽 | 1.名称:管道凿槽及恢复 2.规格:DN20 3.其他具体详见图纸，且满足国家施工、验收规范及技术要求 | m | 599.4
21 | 配管 | 1.名称:金属软管 2.规格:DN20 3.其他具体详见图纸，且满足国家施工、验收规范及技术要求 | m | 376.7
22 | 接线盒 | 1.名称:钢制接线盒 2.安装形式:暗配 3.其他具体详见图纸，且满足国家施工、验收规范及技术要求 | 个 | 232
23 | 接线盒 | 1.名称:钢制接线盒 2.安装形式:明配 3.其他具体详见图纸，且满足国家施工、验收规范及技术要求 | 个 | 260
24 | 送配电装置系统 | 1.名称:1kV以下交流供电系统调试 2.其他具体详见图纸，且满足国家施工、验收规范及技术要求 | 系统 | 1
三 | 建安工程费-消防工程
1 | 消防改造 | 含图纸设计、材料、施工等 | 项 | 1
四 | 建安工程费-给排水
1 | 给排水改造 | 含图纸设计、材料、施工等 | 项 | 1
五 | 其他
1 | 措施费 |  | 项 | 1
2 | 规费 |  | 项 | 1
3 | 应纳税费 |  | 项 | 1