## Sheet2
上麟府图书馆专用设备技术偏离表
序号 | 名称 | 招标技术参数要求 | 投标技术响应参数 | 偏离情况 | 备注
1 | 自助办证借还一体机 | 提供图书的自助借阅、自助归还、自助续借、借阅查询、办证功能
符合ISO15693和ISO 18000-3标准
工作频率：13.56 MHz
支持条码类型：一维码和二维码
触摸屏：≥18寸投射式电容屏，分辨率：≥768*1368
ILS/IMS接口：SIP2/NCIP
卡箱容量：≥100张
发卡类型： HF/UHF/条码卡
三年质保
2 | 自助借还书机（成人版） | 集成二维码扫描枪，具有二维码身份识别功能。通过对与读者身份信息绑定的二维码扫描，读者可以进入图书自助借还界面进行借还书操作
支持多种登录：支持刷身份证、RFID读者证、输入帐号密码登录
支持身份证办理成读者证，读者通过身份证进行借还书
可非接触式快速识别粘贴在文献上的高频RFID标签
系统支持被馆员设定为仅有借书功能，或仅有还书功能；系统具有远程诊断、监控功能，管理员可以远程登录自助设备进行管理
符合ISO15693和ISO 18000-3标准
工作频段：13.56MHz
兼容条码和二维码扫描器：支持条形码、二维码两种扫描方式
三年质保
3 | 自助借还书机（儿童版） | 提供图书的自助借阅、自助归还、自助续借、借阅查询功能
支持条码借书卡、二代身份证、高频借书卡（一卡通），支持远程监控及系统诊断
符合ISO/IEC 15693标准
工作频率：13.56MHz
单次最大借（还）书图书数量：≥5本
完成单次操作时间：≤10秒
显示屏：≥17寸红外触摸显示屏
三年质保
4 | 自动升降书车 | 地面滚动阻力（空载）：≤5kg
地面滚动阻力（满载）：≤15kg
三年质保
5 | 馆员工作站 | 支持≥5本书（总厚度≤90mm）同时借还
通过与应用软件配合，可将读取到的标签信息建立对应关系
频率：13.56 MHz
RF输出端口：≥1个
三年质保
6 | 身份证阅读器 | 射频技术：符合ISO14443 Type B标准
保密模块：身份证核验系统专用模块
读卡距离：0-40mm
读卡时间：<1s
工作频率：13.56Mhz
三年质保
7 | 扫码枪 | 镜头：具备条形码识别及二维影像扫描功能，分辨率：≥640×480；接口：USB接口/串口
抗摔规格：≥1.5米高处多次跌落
三年质保
8 | RFID安全门禁 | 工作频率：13.56MHz
充分支持符合ISO/IEC 15693协议各主流电子标签的全方向检测
单通道宽度：≥70CM
2路红外运动传感器支持判断运动方向和人数统计
支持EAS和AFI两种安全检测模式
支持RS232/RS485、TCP/IP接口
支持二次开发和客户定制
支持单通道独立工作和多通道并列工作
9 | 紫外线图书自助杀菌消毒机 | ▲材质：双层环保铝。若柜体有碰撞或刮花，可以灵活更换外壳部件。柜体由≥1.5mm厚的长方体铝型材拼装组成，表面喷砂氧化处理，不易生锈及腐蚀，提供实物图片证明及图书杀菌机材质检验报告。测试图书杀菌机材质中铅、镉、汞、六价格、多溴联苯和多溴二苯醚含量判定合格，经CMA认证，检测依据GB/T 26572-2011
▲单个杀菌室消毒书本数量≥8本，可根据用户需要扩展至12本，立式放书，设备中的夹书支架能360°旋转，用户操作更方便，同时能保证360°杀菌无死角，提供产品证明图片并加盖生产厂家公章。 4.操作室内部空间尺寸不低于620×605×485mm(长*宽*高)，可以消毒艺术类等大尺寸的图书，可根据用户需求于玻璃面板上印馆标.
▲采用紫外线杀菌技术，单个操作间配备12组(含)或以上独立的紫外线灯分布于操作间四个角位、顶部及门背面，以实现对书本全方位消毒，提供产品证明图片并加盖生产厂家公章。
提供气旋式逐翻动书页之功能，对书封及内页进行消毒杀菌，同时可抖落书中的粉尘及杂物
▲机器须具备≥10.1寸内置多媒体播放器和≥5.1寸多功能显示屏，多媒体显示屏可播放机器操作方法及馆内相关资讯；功能屏可设置定时开关机，能够监测当前环境的温湿度并显示，可调节杀菌时间，查看读者使用本机器的总次数，可通过显示屏以图像及数字传达杀菌状态并提示更换耗材等，提供产品证明图片并加盖生产厂家公章。
每次操作于30秒内完成杀菌作业
▲制造厂家提供省级微生物分析检测中心和SGS机构出具的细菌检测合格报告并盖原厂公章，须包含但不限于大肠杆菌、金黄色葡萄球菌、表皮葡萄球菌、溶血性链球菌、白色念珠菌、绿脓杆菌、鼠伤寒沙门氏菌和肺炎克雷伯氏菌和须廯毛廯菌等菌种，杀菌效率99.99
10 | 楼层广告机 | ≥65寸立式广告机
分辨率：≥1920*1080；显示比例：16:9；亮度：≥350cd/m²
支持远程开关机，暂停播放，定时发布，远程监控广告机播放；内置多种模板，任意选择，任意分屏，支持自定义模板，可根据实际需求，选择对应模板，一键切换发布；支持自定义分组，针对多个广告机终端进行分类操作
三年质保
11 | 少儿绘本机 | 分辨率≥1920*1080，性能：IPS全视角
显示屏：LG原装A规；显示比例：16:9；对比度：≥4000:1；亮度：≥350cd/m2；响应时间：＜6ms
▲支持查字典功能，绘本内置汉英和汉语词典，释义读音全知道（提供产品证明图片并加盖生产厂家公章）
▲支持内置汉字通功能，汉字通小动画，从象形文字到现代汉语，演变过程动态呈现（提供产品证明图片并加盖生产厂家公章）
绘本内容包含智慧、人物、国学、动物、家庭、鸟类、童话、大海、成长、梦幻、户外、科普、学校、环保、侦探、神话、诗歌等，绘本资源总量为3000册以上
包含100个3D动物百科知识，分为3D动物虫虫版、海洋版、恐龙版、陆地版、天空版五个系列，除了文字、图片等内容要素外，集成声音、交互模块等多要素
▲数据管理后台需具有独立自主知识产权，(提供相关后台管理系统著作权登记证书扫描件并加盖生产厂家公章。)
12 | 入口安检设备 | 通道尺寸：≥500（宽）× 300（高）mm
传送带速度：0.22m/s
线分辨力：直径≤0.078 mm
穿透分辨力：≤0.160mm
金属钢板穿透力：≥46 mm
图像显示及处理功能：黑白、伪彩色、多能量（分辨特性特质）高穿、低穿，无论行李如何摆放，都能全部透视，无盲点，图像增强。
图像鉴别功能：可变多能量、剔除无机物、有机物 彩色反像（或黑白反转）、超清晰图像加强功能、图像穿透增强功能、爆炸物辅助识别功能。
13 | 安检门 | 探测区内磁感应强度：在探测区左右边界各向150mm 形成的区域中，任意一点的磁感应强度都应小于等于≤12µT。
报警显示：报警区域彩用 LED立柱灯直接显示报警区位，准确显示人体相应高度藏匿的违禁物品
计数功能：人以正常方向和自然的步态匀速穿过探测门时，能可靠地记录有效受检人数和发生过报警的人次，并在安检门上方显示。
探测灵敏度试验：通过参数调整，探测能力能够达及符合，I类、II类、III类及混合类功能检测
自我诊断功能：内置自我诊断程序，开机自检，出错有错误提示，用户操作设置不慎导致系统出错时可恢复出厂设置功能
安全性能：整机电源置于主机顶端，对心脏起搏器／除颤器佩戴者、孕妇、磁性存储介质皆安全
14 | 可移动式音响设备 | ≥ 14寸触摸显示屏、带WIFI接口、支持USB、TF、HDD、HDMI等多种接口
含两支无线手持话筒
15 | 桌面云电子阅览管理系统 | 件参数：规格：2U，CPU：2颗Gold 4214R 2.4GHz（16C），内存：6*32GB ，系统盘：2*240GB SATA SSD，缓存盘：2*960G SSD，数据盘：6*4T，标配盘位数：12，冗余电源，6千兆电口+2万兆光口；三年质保；提供11个VDI桌面云接入授权
系统具备设置用户的业务系统访问权限的功能，可以通过设置用户对某个网段或者域名的访问权限来实现，无需借助路由器、防火墙等外部设备
▲支持在管理组件中内置应用管控技术，实现全方位桌面云管控，在禁止名单中可以通过配置规则禁止指定应用或进程在云桌面中运行；在允许名单中通过配置规则只允许规则中的应用或进程在云桌面中运行。应用控制规则需支持应用进程名称、应用特征码、产品名称、发布者名称等多个维度；可选择自定义的规则库，也可以选择已经存在的应用规则库。提供具备CNAS和CMA认证的第三方权威机构出具的检测报告。
▲系统具备SSL加密功能。在不借助第三方设备的情况下，支持将系统直接映射到互联网，并且能够用于固定IP线路和动态IP线路2种方式，其中动态IP不依赖第三方插件，降低部署复杂度。提供具备CNAS和CMA认证的第三方权威机构出具的检测报告
支持客户端准入检测，可根据用户接入的终端类型、操作系统版本、接入IP和时间、软件安装情况等条件设置接入访问策略，如客户端不满足安全检测要求则不允许接入
▲具备文件导出内容审计功能。开启文件安全导出后，虚拟机通过剪切板、PC设备和USB设备外发文件的操作将被禁止，用户可以使用虚拟机内部的文件导出工具实现文件外发，所有外发的文件内容都可以加密备份到数据中心，以备后续审计使用，可疑的导出行为会产生告警。提供具备CNAS和CMA认证的第三方权威机构出具的检测报告。
▲为了提高打印机配置及维护效率，支持通过打印机配置上传、复用等功能，解决打印机快速部署的问题，减少部署工作量。并且在打印机出现问题可以一键替换打印机配置、或清空配置快速添加，提高打印机故障恢复效率，提供打印机配置保留功能截图。
具备分组管理、批量移动、删除、关闭瘦终端功能，支持配置定时开关机计划及加电自启动功能，支持自定义开机画面、支持联动关机功能、配置自动登录和保存密码。