## Sheet1
上麟府图书馆专用设备明细表
序号 | 名称 | 参数 | 数量 | 单位
1 | 自助办证借还一体机 | 1、提供图书的自助借阅、自助归还、自助续借、借阅查询、办证功能； 2、符合ISO15693和ISO 18000-3标准； 3、工作频率：13.56 MHz； 4、支持条码类型：一维码和二维码； 5、触摸屏：≥18寸投射式电容屏，分辨率：≥768*1368； 6、ILS/IMS接口：SIP2/NCIP； 7、卡箱容量：≥100张； 8、钱箱容量：≥450张； 9、工作电压：180~240V； 10、发卡类型： HF/UHF/条码卡； 11、通讯接口： ≥1个RJ45口； 12、工作温度： 0℃~+50℃； 13、外形尺寸：长*宽*高531*445*1315mm（尺寸偏离不超过10%）； 14、三年质保。 | 1 | 台
2 | 自助借还书机（成人版） | 1、集成二维码扫描枪，具有二维码身份识别功能。通过对与读者身份信息绑定的二维码扫描，读者可以进入图书自助借还界面进行借还书操作； 2、应用软件保证连续使用≥160小时以上无故障； 3、支持多种登录：支持刷身份证、RFID读者证、输入帐号密码登录； 4、支持身份证办理成读者证，读者通过身份证进行借还书； 5、可非接触式快速识别粘贴在文献上的高频RFID标签； 6、系统支持被馆员设定为仅有借书功能，或仅有还书功能；系统具有远程诊断、监控功能，管理员可以远程登录自助设备进行管理； 7、具备防止一书登录多书借出功能；具备防止抽换图书功能，防止读者在自助借还处理过程中抽换书籍； 8、支持保护读者隐私功能，支持选择显示读者姓名、读者条码号，在借文献数量、读者在借文献等非隐私信息； 9、提供自动续连功能，在网络短暂故障恢复后，自动连接流通系统服务器，并恢复自助服务。 10、符合ISO15693和ISO 18000-3标准； 11、工作频段：13.56MHz； 12、打印速度：≥200mm/s,前开口开门换纸； 13、触摸屏：配置≥25寸电容触摸屏，触摸响应时间≤8ms； 14、兼容条码和二维码扫描器：支持条形码、二维码两种扫描方式； 15、配备LED指示灯，支持LED闪烁指示； 16、工作温度：-10℃—+40℃； 17、电源：AC220V±10%； 18、尺寸：长*宽*高 800*763*1090mm（尺寸偏离不超过10%）； 19、三年质保。 | 1 | 台
3 | 自助借还书机（儿童版） | 1、提供图书的自助借阅、自助归还、自助续借、借阅查询功能； 2、支持条码借书卡、二代身份证、高频借书卡（一卡通），支持远程监控及系统诊断； 3、符合ISO/IEC 15693标准； 4、工作频率：13.56MHz； 5、单次最大借（还）书图书数量：≥5本； 6、完成单次操作时间：≤10秒； 7、显示屏：≥17寸红外触摸显示屏； 8、供电电压：AC200V~240V 50Hz~60Hz； 9、通讯接口： ≥1个RJ45口； 10、外形尺寸：长*宽*高 1365*1065*630mm（尺寸偏离不超过10%）； 11、三年质保。 | 1 | 台
4 | 自动升降书车 | 1、外形尺寸：500mm*600mm*840mm(含把手，尺寸偏离不超过10%)； 2、书车有效容积：≥80L； 3、推手高度：840mm（上下偏离不超过10%）； 4、推手宽度：500mm（偏离不超过10%）； 5、轮子直径：≥76.2mm(3寸)； 6、地面滚动阻力（空载）：≤5kg； 7、地面滚动阻力（满载）：≤15kg； 8、三年质保。 | 4 | 台
5 | 馆员工作站 | 1、支持≥5本书（总厚度≤90mm）同时借还； 2、通过与应用软件配合，可将读取到的标签信息建立对应关系； 3、采用RFID读写模块，功耗低，性能好，读写标签性能优良； 4、频率：13.56 MHz； 5、RF输出端口：≥1个； 6、 USB转串口输出，工作电流≤450mA； 7、整机体积：≤410*300*25mm； 8、整机重量：≤3.2kg； 9、三年质保。 | 1 | 台
6 | 身份证阅读器 | 1、射频技术：符合ISO14443 Type B标准； 2、保密模块：身份证核验系统专用模块； 3、读卡距离：0-40mm； 4、读卡时间：<1s； 5、工作频率：13.56Mhz； 6、调制方式：ASK和BPSK； 7、校验：循环冗余校验（CRC）； 8、通信方式：USB通讯接口； 9、输入电压：USB口5V供电； 10、输入电流：≤300mA； 11、三年质保。 | 1 | 台
7 | 扫码枪 | 1、镜头：具备条形码识别及二维影像扫描功能，分辨率：≥640×480；接口：USB接口/串口； 2、材质：ABS优质材质，结构:符合人体工学结构； 3、配支架； 4、抗摔规格：≥1.5米高处多次跌落； 5、三年质保。 | 2 | 台
8 | RFID安全门禁 | 外形尺寸：1870mmx550mmx45mm 工作频率：13.56MHz 充分支持符合ISO/IEC 15693协议各主流电子标签的全方向检测 单通道宽度：70CM 低功耗设计，射频输出功率4W以上 2路红外运动传感器支持判断运动方向和人数统计 支持EAS和AFI两种安全检测模式 支持单通道独立工作和多通道并列工作 支持RS232/RS485、TCP/IP接口（选配） 支持设备远程集中配置管理 支持二次开发和客户定制 外壳材料：透明亚克力材质，环境适应性强 安全门系统设备可对粘贴有RFID标签的流通资料进行扫描、安全识别，用于流通部门对流通资料的进行安全控制，以达到防盗和监控的目的。该设备系统通过对贴身携带以及装入背包内的文献状态（是否办理借阅手续）进行判别，以达到防盗和监控的目的。要求设备安全可靠，坚固耐用，美观大方。 | 4 | 扇
9 | 紫外线图书自助杀菌消毒机 | 单个杀菌室消毒书本数量≥8本，支持360°杀菌无死角（提供产品实物照片截图)。 操作室内部空间尺寸不低于620×605×485mm(长*宽*高)，可以消毒艺术类等大尺寸的图书。 采用紫外线杀菌技术，单个操作间配备12组(含)或以上独立的紫外线灯 机器须具备≥10.1寸内置多媒体播放器和≥5.1寸多功能显示屏。功能屏可设置定时开关机，支持调节杀菌时间，支持通过显示屏以图像及数字传达杀菌状态并提示更换耗材等。（提供产品功能界面截图） 提供气旋式逐翻动书页之功能，对书封及内页进行消毒杀菌，同时可抖落书中的粉尘及杂物。 机器采用一键启动即可启动杀菌程序。 杀菌过程中使用者打开杀菌室门，设有自动安全保护装置立即暂停杀菌 操作间内置监控系统，能查看操作间内灯管的运行状态等。 | 1 | 台
10 | 楼层广告机 | 1、≥65寸立式广告机； 2、分辨率：≥1920*1080；显示比例：16:9；亮度：≥350cd/m²； 3、表面材质：钢化玻璃； 4、支持远程开关机，暂停播放，定时发布，远程监控广告机播放；内置多种模板，任意选择，任意分屏，支持自定义模板，可根据实际需求，选择对应模板，一键切换发布；支持自定义分组，针对多个广告机终端进行分类操作； 5、三年质保。 | 2 | 台
11 | 少儿绘本机 | 1、绘本学堂 导入：以图片、故事、童谣等生动活泼的形式激发儿童进行绘本阅读的兴趣。 解读：以探究式问题引导儿童观察画面，启发思考与想象，深度理解主题。 回顾：将图画书以动画形式呈现，通过不同的拍摄视角帮助儿童理解画面中的秘密。 活动：围绕图画书主题设计分主题的五大领域活动，创造丰富学习体验。 2、绘本主题活动 配有600套绘本主题活动方案，内容覆盖多个领域，形式丰富多彩，有手工、绘画、剪纸、彩泥、游戏、体能运动、唱儿歌等，可开展形式多样的主题活动。 3、配套数字绘本资源 童话类82部，安全类192部，国学类115部，益智类68部，情商类117部， 科普类28部，精选类83部，经典类41部，共计726部。 4、硬件：43寸红外触控屏 5、资源一年升级，硬件三年质保。 | 1 | 套
12 | 入口安检设备 | 通道尺寸：500（宽）X300（高）mm 分辨力：直径0.0787 mm金属线 穿透力：43mm钢板 显示器：高分辨率19英寸液晶显示器 | 1 | 台
13 | 安检门 | 1：尺寸：2200mm（H）*820mm（W）*500mm（D） 2：在门的两侧有精确定位灯直观显示目标物的位置。 3：安检门内置自我诊断程序，开机自动对安检门软硬件自检。出现问题给出错误提示。 4：灵敏度可调节功能 5：密码保护功能，输入正确密码才能改变程序和灵敏度调节。 | 1 | 台
14 | 可移动式音响设备 | ≥ 14寸触摸显示屏、带WIFI接口、支持USB、TF、HDD、HDMI等多种接口 15寸户外拉杆有源音箱 15寸升级演唱话筒版 含两支无线手持话筒 | 1 | 套
15 | 桌面云电子阅览管理系统 | 硬件参数：规格：2U，CPU：2颗Gold 6226R 2.9 GHz（16C），内存：8*32GB DDR4 2666，系统盘：2*128GB SATA SSD，缓存盘：2*960G SSD，数据盘：6*4T，标配盘位数：12，冗余电源，6千兆电口+2万兆光口；三年质保。 | 1 | 台