## 1
上麟府文化活动室图书馆业务家具技术偏离表
序号 | 品名 | 规格 | 材质说明 | 数量 | 单位 | 备注
1 | 前台 | 3000*800*1050 | 面 材：白色烤漆。 基 材：采用符合国际E1环保优质中密度纤维板，甲醛释放量≤1.6mg/100g，含水率≤9%，各种物理、化学性能指标均达到国际相关标准。 油漆：采用 环保油漆，漆膜硬度达2H~3H之间。 油漆工艺：采用五底三面磨退工艺处理，底漆为底擦漆，面漆为抗划伤。 粘胶： “DTC”同档次高级环保胶粘剂，符合GB18586-2001标准。 配件：优质五金配件。含灯带 ▲中密度纤维板，要求：依据：B /T17657-2013《人造板及饰面人造板理化性能试验方法》、GB18580-2017《室内装饰装修材料 人造板及其制品中甲醛释放限量》、GB/T35601-2017《绿色产品评价 人造板和木质地板》 检测结果：密度≥0.80g/cm³,含水率≤4.6%，静曲强度≥40.0MPa，弹性模量≥3600MPa，内胶合强度≥1.25MPa，吸水厚度膨胀率≤4.0%,表面胶合强度≥1.25MPa，挥发性有机化合物苯、甲苯、二甲苯、总挥发性有机化 合物（TVOC）均未检出，甲醛释放量≤0.028mg/m³； 提供2022年3月1日至本项目投标截止日前第三方检测机构在能力范围内出具的标注资质认定标志（CMA）和（CNAS）的检验检测报告。（要求：1、检测报告需包含本项检测依据和参数的全部内容；2、受检单位（或委托单位）为投标人） | 1 | 张 | 前厅
2 | 前台 | 3000*600*1000 | 面 材：饰面选用实木木皮，木皮厚度0.6mm，经过防虫防腐处理，耐磨性好，纹理清晰自然，色泽一致。 基 材：采用符合国际E0环保优质中密度纤维板，甲醛释放量≤1.6mg/100g，含水率≤9%，各种物理、化学性能指标均达到国际相关标准。 油漆：采用 环保油漆，漆膜硬度达2H~3H之间。 油漆工艺：采用五底三面磨退工艺处理，底漆为底擦漆，面漆为抗划伤。 粘胶： “DTC”同档次高级环保胶粘剂，符合GB18586-2001标准。 配件：优质五金配件。含灯带 | 1 | 张 | 儿童阅读区
3 | 前台椅 | 常规 | 椅 面：优质网布面料 海 绵：东亚高密度定型海绵， 密度为35-45KG/立方，回弹力：47%。 气压棒：优质安全气压棒，可升降30万次无损 五型脚：尼龙五星脚架。 ▲优质三级气杆：依据QB/T 2280-2016 办公家具办公椅 GB/T 29525-2013 座椅升降气弹簧技术条件QB/T3826-1999轻工产品金属镀层和化学处理层的耐腐蚀试验方法中性盐雾试验(NSS)法.结果要求：密封性能：气弹簧锁定在任意位置，经72h常温储存后，活塞杆不应产生位移；耐高低温性能：经-30C和60°C高低温储存 后，公称力衰减量不应大于3%；循环寿命：经耐高低温性能试验后的样品，再经50000次循环寿命试验后，公称力总衰减量不应大于5% ；金属涂层耐腐蚀等级达到10级 提供2022年3月1日至本项目投标截止日前第三方检测机构在能力范围内出具的标注资质认定标志（CMA）和（CNAS）的检验检测报告。（要求：1、检测报告需包含本项检测依据和参数的全部内容；2、受检单位（或委托单位）为投标人）。 ▲网布 符合 FZ/T 62011.3-2016《布艺类产品 第3部分：家用纺织品》、GB 17927.1-2011《软体家具 床垫和沙发 抗引燃特性的评定 第1部分：阻燃的香烟》、GB 18401-2010《国家纺织产品基本安全技术规范》，甲醛含量未检出，可分解致癌芳香胺染料未检出，无续燃、无阴燃，评定为阻燃I级，耐摩擦度≥4级 提供2022年3月1日至本项目投标截止日前第三方检测机构在能力范围内出具的标注资质认定标志（CMA）和（CNAS）的检验检测报告。（要求：1、检测报告需包含本项检测依据和参数的全部内容；2、受检单位（或委托单位）为投标人）。 | 4 | 张 | 前厅+儿童阅读区
4 | 会议桌 | 3000*1200*750 | 材料： 实木。 油漆：采用 环保油漆，漆膜硬度达2H~3H之间。 油漆工艺：采用五底三面磨退工艺处理，底漆为底擦漆，面漆为抗划伤。 粘胶： “DTC”同档次高级环保胶粘剂，符合GB18586-2001标准。 配件：优质五金配件。 | 1 | 张 | 会议室
5 | 会议椅 | 常规 | 加固款白蜡木实木框架，藤饰面。 | 10 | 张 | 会议室
6 | 阅读桌 | 1200*600*600 | 材料：橡胶实木，经过防虫防腐处理，耐磨性好，纹理清晰自然，色泽一致。 油漆：采用 环保油漆，漆膜硬度达2H~3H之间。 粘胶： “DTC”同档次高级环保胶粘剂，符合GB18586-2001标准。 配件：优质五金配件。 | 4 | 张 | 儿童阅读区
7 |  | 1800*600*550 |  | 6 | 张 | 儿童阅读区
8 |  | 2400*600*550 |  | 1 | 张 | 儿童阅读区
9 | 椅子 | 常规 |  | 60 | 张 | 儿童阅读区
10 | 电脑检索台 | 600*500*1100 | 面 材：饰面选用实木木皮，木皮厚度0.6mm，经过防虫防腐处理，耐磨性好，纹理清晰自然，色泽一致。 基 材：采用符合国际E0环保优质多层夹板，甲醛释放量≤1.6mg/100g，含水率≤9%，各种物理、化学性能指标均达到国际相关标准。 油漆：采用 环保油漆，漆膜硬度达2H~3H之间。 油漆工艺：采用五底三面磨退工艺处理，底漆为底擦漆，面漆为抗划伤。 粘胶： “DTC”同档次高级环保胶粘剂，符合GB18586-2001标准。 配件：优质五金配件。 | 3 | 张 | 青少年阅读区+成人阅读区
11 | 电脑检索台 | 600*500*600 |  | 1 | 张 | 儿童活动区
12 | 会议桌 | 4200*1400*750 | 板材：采用E0級环保刨花板基材三胺板面,经过高温、高压、防虫、 防腐等处理，抗弯力强，不易变形，耐磨度、耐酸度、耐湿度达国家级标准,木材甲醛含量≤1.5mg/L。 封邊：采用优质厚度为2.0mmPVC塑料热溶固体胶高温固封，不易脱落。 脚架：钢制支撑脚架采用1.5MM宝钢钢材，表面经磨砂粉沫涂装。 五金配件：作防锈、防腐处理，经久耐用，DTC同档次品牌。 ▲会议桌：依据GB/T 3324-2017，GB 18584-2001，检测要求：甲醛释放量:＜0.05mg/L；木材含水率:8~10（%） 提供2022年3月1日至本项目投标截止日前第三方检测机构在能力范围内出具的标注资质认定标志（CMA）和（CNAS）的检验检测报告。（要求：1、检测报告需包含本项检测依据和参数的全部内容；2、受检单位（或委托单位）为投标人）。 | 1 | 张 | 成人区-研讨室
13 |  | 3500*1200*750 |  | 2 | 张 | 儿童阅读室
14 |  | 2800*1200*750 |  | 2 | 张 | 成人区-研讨室
15 | 墙边桌 | 2900*500+2070*500*750 | 板材：采用E0級环保刨花板基材三胺板面,经过高温、高压、防虫、 防腐等处理，抗弯力强，不易变形，耐磨度、耐酸度、耐湿度达国家级标准,木材甲醛含量≤1.5mg/L。 封邊：采用优质厚度为2.0mmPVC塑料热溶固体胶高温固封，不易脱落。 脚架：钢制支撑脚架采用1.5MM宝钢钢材，表面经磨砂粉沫涂装。 五金配件：作防锈、防腐处理，经久耐用，DTC同档次品牌。 ▲封边条：依据：QB/T 4463-2013 家具用封边条技术要求，结果要求：耐开裂性（耐龟裂性）≥2级，耐光色牢度（灰色样卡）≥4级，封边条甲醛释放量未检出 提供2022年3月1日至本项目投标截止日前第三方检测机构在能力范围内出具的标注资质认定标志（CMA）和（CNAS）的检验检测报告。（要求：1、检测报告需包含本项检测依据和参数的全部内容；2、受检单位（或委托单位）为投标人）。 | 1 | 组 | 成人区-办公室
16 | 吧台桌 | 4890*500*750 |  | 1 | 组 | 成人阅读区
17 | 阅读桌 | 1600*1000*750 | 板材：采用E0級环保刨花板基材三胺板面,经过高温、高压、防虫、 防腐等处理，抗弯力强，不易变形，耐磨度、耐酸度、耐湿度达国家级标准,木材甲醛含量≤1.5mg/L。 封邊：采用优质厚度为2.0mmPVC塑料热溶固体胶高温固封，不易脱落。 脚架：钢制支撑脚架采用1.5MM宝钢钢材，表面经磨砂粉沫涂装。 五金配件：作防锈、防腐处理，经久耐用，DTC同档次品牌。 加磨砂玻璃桌屏 ▲水基型胶黏剂：依据：GB 18583-2008《室内装饰装修材料 胶黏剂中有害物质限量》、HJ 2541-2016《环境标志产品技术要求胶粘剂》GB 33372-2020《胶粘剂挥发性有机化合物限量》标准，结果要求：游离甲醛、苯、甲苯+二甲苯未检出，总挥发性有机物≤15g/L 提供2022年3月1日至本项目投标截止日前第三方检测机构在能力范围内出具的标注资质认定标志（CMA）和（CNAS）的检验检测报告。（要求：1、检测报告需包含本项检测依据和参数的全部内容；2、受检单位（或委托单位）为投标人）。 | 22 | 张 | 成人阅读区+青少年阅读区
18 |  | 2200*1000*750 |  | 16 | 张 | 成人阅读区+青少年阅读区
19 |  | 3000*1000*750 |  | 4 | 张 | 成人书柜区+阅读区+休闲区
20 | 会议椅 | 常规 | 座垫:密度棉配西皮面料。 椅框：白蜡实木架子 ▲白蜡木（家具用）依据：GB/T 16734-1997 《中国主要木材名称》，GB/T 18513-2001《中国主要 木材名称》，GB/T 1933-2009 《木材密度测定方法》，GB 18584-2001 《室内装饰装修材料木家具中有害物质限量》，GB/T 3324-2017 《木家具通用技术条件》。检测结果要求：木材名称：白蜡木。密度(g/cm3):≥0.6。含水率(%):8%-17.0%。甲醛释放量（mg/L）≤0.1。 提供2022年3月1日至本项目投标截止日前第三方检测机构在能力范围内出具的标注资质认定标志（CMA）和（CNAS）的检验检测报告。（要求：1、检测报告需包含本项检测依据和参数的全部内容；2、受检单位（或委托单位）为投标人） | 264 | 张 | 青少年阅读区+儿童阅读室+成人阅读区和研讨室
21 | 椅子 | 常规 | 座垫面料:选用优质麻绒,耐磨性强,阻燃,经防污处理,清洁方便。 座椅框：全新PP塑料一体成型。 椅脚：细砂粉喷2.0mm管材四脚架； | 4 | 张 | 成人区-办公室
22 | 阅读桌 | 1400*600*750 | 板材：采用E0級环保刨花板基材三胺板面,经过高温、高压、防虫、 防腐等处理，抗弯力强，不易变形，耐磨度、耐酸度、耐湿度达国家级标准,木材甲醛含量≤1.5mg/L。 封邊：采用优质厚度为2.0mmPVC塑料热溶固体胶高温固封，不易脱落。 脚架：钢制支撑脚架采用1.5MM宝钢钢材，表面经磨砂粉沫涂装。 五金配件：作防锈、防腐处理，经久耐用，DTC同档次品牌。 可折叠 ▲三聚氰胺板，要求：依据：GB/T 15102-2017《浸渍胶膜纸饰面纤维板和刨花板》， SZJG 52-2016《家具成品及原辅材料中有害限量》检测结果：静曲强度≥12.5MPa，内结合强度≥0.5MPa，表面胶合强度≥1.25MPa，2h 吸水厚度膨胀率≤0.6%，密度0.60～0.90g/cm³，握螺钉力：板面≥1200N，板边≥760N，表面耐香烟灼烧达到 4 级，表面耐水蒸气达到 4 级，耐光色牢度≥4 级，甲醛释放量＜0.025mg/m³，总挥发性有机化合物（TVOC）的释放率(72h)≤0.05 mg/(m²·h)；以上检测项目，结果均判定符合。 提供2022年3月1日至本项目投标截止日前第三方检测机构在能力范围内出具的标注资质认定标志（CMA）和（CNAS）的检验检测报告。（要求：1、检测报告需包含本项检测依据和参数的全部内容；2、受检单位（或委托单位）为投标人）。 | 42 | 张 | 自习室
23 | 椅子 | 常规 | 全新PP材质靠背和座垫；碳素钢椅架。 可折叠 | 84 | 张 | 自习室
24 | 圆桌 | 直径600*720 | 面材：饰面选用实木木皮，木皮厚度0.6mm，经过防虫防腐处理，耐磨性好，纹理清晰自然，色泽一致； 基材：采用符合国际E0环保优质中密度纤维板，甲醛释放量≤1.6mg/100g，含水率≤9%，各种物理、化学性能指标均达到国际相关标准。 油漆：采用 环保油漆，漆膜硬度达2H~3H之间。 油漆工艺：采用五底三面磨退工艺处理，底漆为底擦漆，面漆为抗划伤。 粘胶： “DTC”同档次高级环保胶粘剂，符合GB18586-2001标准。 配件：优质五金配件。 ▲水性面漆、底漆，要求：GB/T 23986-2009 《色漆和清漆挥发性有机化合物(V0C) 含量的测定气相色谱法》、GB/T 23993-2009 《水性涂料中甲醛含量的测定乙酰丙酮分光光度法》、GB/T 23990-2009 《涂料中苯、甲苯、乙苯和二甲苯含量的测定气相色谱法》、GB 18581-2020 《木器涂料中有害物质限量》 检测结果：VOC含量≤50g/L 甲醛含量:未检出,乙二醇醚及醚酯总和含量:未检出,苯系物总和含量:未检出。 提供2022年3月1日至本项目投标截止日前第三方检测机构在能力范围内出具的标注资质认定标志（CMA）和（CNAS）的检验检测报告。（要求：1、检测报告需包含本项检测依据和参数的全部内容；2、受检单位（或委托单位）为投标人）。 | 7 | 张 | 成人休闲区+青少年阅读区
25 |  | 直径800*720 |  | 3 | 张 | 成人区-办公室+成人休闲区
26 | 休闲椅 | 常规 | 饰面：面料可选西皮、布艺。 海绵：靠背为35密度高回弹切割新棉，坐垫为45密度高回弹切割新棉。 椅架：白蜡木实木脚架。 椅背：实木弯板靠背。 ▲海绵，要求：依据GB/T 10802-2006 《通用软质聚醚型聚氨酯泡沫塑料》要求。25%压陷硬度≥160N，75%压缩永久变形≤3.8%，拉伸强度、撕裂强度检测合格，回弹率≥50%，干热老化后拉伸强度≥95kPa,湿热老化后拉伸强度≥80kPa，拉伸强度≥110kPa，撕裂强度≥2.0N/cm 提供2022年3月1日至本项目投标截止日前第三方检测机构在能力范围内出具的标注资质认定标志（CMA）和（CNAS）的检验检测报告。（要求：1、检测报告需包含本项检测依据和参数的全部内容；2、受检单位（或委托单位）为投标人）。 | 26 | 张 | 成人区-办公室+成人休闲区+青少年阅读区
27 | 圆桌 | 直径600*750 | 脚：水曲柳实木脚架。 台面：饰面选用实木木皮，木皮厚度0.6mm，经过防虫防腐处理，耐磨性好，纹理清晰自然，色泽一致；基材采用符合国际E0环保优质中密度纤维板，甲醛释放量≤1.6mg/100g，含水率≤9%，各种物理、化学性能指标均达到国际相关标准。 油漆：采用 环保油漆，漆膜硬度达2H~3H之间。 油漆工艺：采用五底三面磨退工艺处理，底漆为底擦漆，面漆为抗划伤。 粘胶： “DTC”同档次高级环保胶粘剂，符合GB18586-2001标准。 配件：优质五金配件。 | 2 | 张 | 青少年阅读区
28 | 休闲椅 | 常规 | 水曲柳热弯成型木板、西皮面料、高密度海棉填充.弯曲实木脚。 | 4 | 张 | 青少年阅读区
29 | 沙发 | 三人位 | 饰面：面料可选西皮、布艺； 沙发架：白蜡木架； 海绵：靠背为35密度高回弹切割新棉，坐垫为45密度高回弹切割新棉。 ▲沙发：符合QB/T 1952.1-2012软体家具沙发、GB 17927.1-2011 软体家具床垫和沙发抗引燃特性的评定第1部分:阴燃的香烟要求，铺垫料用料、加工要求：麻毡(布)、棕毡、棉毡、棉(或化学）絮用纤维等铺垫材料应:1)干燥:2）无霉烂变质及刺鼻异常气味:3)无夹含泥砂及金属物等杂质:4)目视无检出危害健康的节足动物或嫜螂卵夹等;泡沫塑料密度≥29.4Kg/m³，其他部位≥21.7Kg/m³；泡沫塑料回弹性能≥47；各种面料耐干摩擦色牢度4-5级；皮革涂层粘着牢度≥7.7N/10mm;沙发座、背及扶手耐久性通过20000次试验无损；背松动量≤0.2mm；扶手松动量≤2mm；座面压缩量ā≥84mm;压缩量c≤95mm；家用软体家具阻燃性能应无续燃、无阴燃现象。 提供2022年3月1日至本项目投标截止日前第三方检测机构在能力范围内出具的标注资质认定标志（CMA）和（CNAS）的检验检测报告。（要求：1、检测报告需包含本项检测依据和参数的全部内容；2、受检单位（或委托单位）为投标人）。 | 4 | 组 | 成人休闲区
30 | 茶几 | 1200*600*450 | 脚：白蜡木木脚 台面：饰面选用实木木皮，木皮厚度0.6mm，经过防虫防腐处理，耐磨性好，纹理清晰自然，色泽一致；基材采用符合国际E0环保优质中密度纤维板，甲醛释放量≤1.6mg/100g，含水率≤9%，各种物理、化学性能指标均达到国际相关标准。 油漆：采用 环保油漆，漆膜硬度达2H~3H之间。 油漆工艺：采用五底三面磨退工艺处理，底漆为底擦漆，面漆为抗划伤。 粘胶： “DTC”同档次高级环保胶粘剂，符合GB18586-2001标准。 配件：优质五金配件。 | 2 | 张 | 成人休闲区
31 | 沙发卡座 | 5950*600*1050 | 饰面：面料可选西皮、布艺。 海绵：靠背为35密度高回弹切割新棉，坐垫为45密度高回弹切割新棉。 框架：多层实木板。 ▲布料，要求：检测依据：GB/T 24346-2009《纺织品 防霉性能的评价》检测结果：黑曲霉、绳状青霉、球毛壳霉、绿色木霉，防霉等级达到0级； 提供2022年3月1日至本项目投标截止日前第三方检测机构在能力范围内出具的标注资质认定标志（CMA）和（CNAS）的检验检测报告。（要求：1、检测报告需包含本项检测依据和参数的全部内容；2、受检单位（或委托单位）为投标人）。 | 1 | 组 | 青少年阅读区
32 |  | 6450*600*1050 |  | 1 | 组 | 青少年阅读区
33 | 沙发 | 常规 | 饰面：优质西皮/布艺； 内框架：实木框架配多层夹板装钉而成； 海绵：靠背为35密度高回弹切割新棉，坐垫为45密度高回弹切割新棉； 承重弹力结构：靠背装钉 多条橡筋，坐垫为标准间距蛇形簧+平衡 橡筋+面网； 五金：不锈钢五金脚； ▲单人沙发：符合：QB/T 1952.1-2012软体家具沙发、GB/T 3324-2017木家具通用技术条件、GB 18584-2001室内装饰装修材料木家具中有害物质限量，木材含水率≤11.5，木制件甲醛释放量≤0.2mg/L 提供2022年3月1日至本项目投标截止日前第三方检测机构在能力范围内出具的标注资质认定标志（CMA）和（CNAS）的检验检测报告。（要求：1、检测报告需包含本项检测依据和参数的全部内容；2、受检单位（或委托单位）为投标人）。 | 2 | 张 | 母婴室
34 | 沙发 | 三人位 | 饰面：优质西皮； 内框架：实木框架配多层夹板装钉而成； 海绵：靠背为35密度高回弹切割新棉，坐垫为45密度高回弹切割新棉； 承重弹力结构：靠背装钉 多条橡筋，坐垫为标准间距蛇形簧+平衡 橡筋+面网； 五金：黑色五金脚； ▲沙发椅：依据QB/T 1952. 1-2012 《软体家具沙发》、GB/T 35607-2017《绿色产品评价家具》检测要求：主要尺寸及外形对称度、力学性能、沙发:耐久性、使用说明、安全性能等检测合格；铺垫料：麻毡(布)、棕毡、棉毡、棉(或化学)絮用纤维等铺垫材料应: (1)干燥; (2) 无霉烂变质及刺鼻异常气味;(3)无夹含泥砂及金属物等杂质: (4) 目视无检出危害健康的节足动物或蟑螂卵夹等；覆面材料理化性能：各种面料颜色干摩擦色牢度不应小于4级；皮革涂层粘着牢度不应小于2.5N/10mm；甲醛释放量：≤0.02mg/m³；总挥发性有机化合物(TVOC)≤0.2mg/m³；家具涂层可迁移元素：铅Pb、镉Cd、铬Cr、汞Hg、锑Sb、钡Ba、硒Se、砷As均未检出；皮革中五氯苯酚(PCP)、可分解芳香胺染料均未检出。 提供2022年3月1日至本项目投标截止日前第三方检测机构在能力范围内出具的标注资质认定标志（CMA）和（CNAS）的检验检测报告。（要求：1、检测报告需包含本项检测依据和参数的全部内容；2、受检单位（或委托单位）为投标人）。 | 1 | 张 | 会议室
35 | 沙发 | 单人位 |  | 4 | 张 | 会议室
36 | 茶几 | 1400*800*420 | 台面：岩板石面，直边直角； 桌架：优质铁艺黑色喷涂架子。 | 1 | 张 | 会议室
37 | 边几 | 直径500*480 | 台面：岩板石面； 桌架：优质喷涂黑色低架。 | 2 | 张 | 会议室
38 | 圆桌 | 直径800*400 | 面 材：饰面选用实木木皮，木皮厚度0.6mm，经过防虫防腐处理，耐磨性好，纹理清晰自然，色泽一致。 基 材：采用符合国际E0环保优质多层夹板，甲醛释放量≤1.6mg/100g，含水率≤9%，各种物理、化学性能指标均达到国际相关标准。 油漆：采用 环保油漆，漆膜硬度达2H~3H之间。 油漆工艺：采用五底三面磨退工艺处理，底漆为底擦漆，面漆为抗划伤。 粘胶： “DTC”同档次高级环保胶粘剂，符合GB18586-2001标准。 配件：优质五金配件。 ▲水性漆台面：依据GB/T 3324- 2017 木家具通用技术条件、GB/T 26696-2011 家具用高分子材料台面板、GB/T 6739- -2006 色漆和清漆铅笔法测定漆膜硬度：漆膜附着力达到1级，漆膜涂层硬度≥3H，表面耐划痕、耐高温≥2级、耐酸碱合格；漆膜外观要求：涂层应平整光滑、清晰，无明显粒子、涨边现象;应无明显加工痕迹、划痕、裂纹、雾光、白棱、白点、鼓泡、油白、流挂、缩孔、刷毛积粉和杂渣。每项缺陷数不超过4处；涂层不应有皱皮、发粘或漏漆现象。 提供2022年3月1日至本项目投标截止日前第三方检测机构在能力范围内出具的标注资质认定标志（CMA）和（CNAS）的检验检测报告。（要求：1、检测报告需包含本项检测依据和参数的全部内容；2、受检单位（或委托单位）为投标人）。 | 6 | 张 | 儿童活动区
39 | 长桌 | 2400*600*400 | 面 材：饰面选用实木木皮，木皮厚度0.6mm，经过防虫防腐处理，耐磨性好，纹理清晰自然，色泽一致。 基 材：采用符合国际E0环保优质多层夹板，甲醛释放量≤1.6mg/100g，含水率≤9%，各种物理、化学性能指标均达到国际相关标准。 油漆：采用 环保油漆，漆膜硬度达2H~3H之间。 油漆工艺：采用五底三面磨退工艺处理，底漆为底擦漆，面漆为抗划伤。 粘胶： “DTC”同档次高级环保胶粘剂，符合GB18586-2001标准。 配件：优质五金配件。 ▲多层实木板，依据，GB/T 35601-2017《绿色产品评价 人造板和木质地板》。检测结果：甲醛释放量≤0.035mg/m³，苯、甲苯、二甲苯、总挥发性有机化合物（TVOC）、可溶性重金属（铅、镉、铬、汞）总含量均未检出 提供2022年3月1日至本项目投标截止日前第三方检测机构在能力范围内出具的标注资质认定标志（CMA）和（CNAS）的检验检测报告。（要求：1、检测报告需包含本项检测依据和参数的全部内容；2、受检单位（或委托单位）为投标人）。 | 1 | 组 | 儿童活动区
40 | 圆凳 | 直径300*200 | 饰面：优质西皮/布艺； 内框架：实木框架配多层夹板装钉而成； 海绵：密度海棉填充； | 23 | 张 | 儿童活动区
41 | 沙发 | 6800*1200*750 | 饰面：优质西皮面料； 海绵：30/40密度切割新绵； 框架：四面刨光、烘干实木架结合多层夹板； 承重结构：标准间距蛇形簧+平衡钢线+平衡网 脚：PP脚垫。 | 1 | 组 | 儿童活动区
42 | 6层单面书柜 | 900*300*2200 | 底座：采用1.2mm厚优质冷轧钢板，两侧、顶板、脚边采用三胺板 立柱：采用1.5mm优质冷轧钢板。立柱正面压制梯形槽，槽宽35mmx深2mm，允许尺寸公差±0.5mm,槽内压制一次成型中式云纹筋，背面采用R3mm圆弧角过渡，一次挤压成D形封闭口，截面尺寸为8x7mm，允许尺寸公差±1mm，立柱两侧均匀冲裁挂钩孔，孔距为54mm，允许尺寸公差±1mm，使搁板层数和间距可按需调整，挂钩孔向内拉伸成腰形凹槽，外形尺寸为38x12mm，槽深2mm,允许尺寸公差±0.5mm，侧面距边8mm处均压制两条加强圆筋，筋宽5mm，深1.5mm,允许尺寸公差±0.5mm。 侧板：采用0.9mm厚冷轧钢板。采用多层板表面经油漆涂饰。 挂板：采用0.9mm优质冷轧钢板，数控一体冲压成型，中间有两个台阶加强孔，孔上下位置共设四根圆筋，挂板上下端直角折弯，并冲有四个凸槽，使搁板嵌置于弯边凸肩上，组装后平整、牢固。承重性好，外观新颖，可防止搁板前后窜动，通用性互换性好。 搁板：采用1.2mm优质冷轧钢板,搁板防惯性滑落设计，九折弯一体成形工艺，两侧形成15mm宽内封闭式矩形口，允许尺寸公差±1mm。搁板正面压制两组圆筋，每组压筋数3条，主筋尺寸5*2.5mm，辅筋尺寸3.6*1.8mm，两侧各压制两根加强筋，筋尺寸3*1.5mm，允许尺寸公差±1mm。搁板内侧厚度23mm，外侧面厚度27mm，允许尺寸公差±1mm。豪华挡板：采用≥0.6mm优质冷轧钢板一次性压制成型，书挡前后冲有档案定位格挡卡槽，采用凹槽式挂钩与挂板上孔位机械配合。 顶板：采用0.9mm厚优质冷轧钢板，使用螺栓紧固于立柱上端，四角对焊，使其成框架结构，顶侧两边采用橡木板包边，整体效果大方美观。 ▲粉末涂料：依据：HG/T 2006-2022《热固性粉末涂料》；GB 18581-2020《木器涂料中有害物质限量》检测结果：铅笔硬度（擦伤）≥5H；；中性雾、耐湿热性检测符合要求，色泽均匀、无异物、呈松散粉末状。总铅含量未检出，可溶性铬、可溶性镉、可溶性汞均未检出。提供2022年3月1日至本项目投标截止日前第三方检测机构在能力范围内出具的标注资质认定标志（CMA）和（CNAS）的检验检测报告。（要求：1、检测报告需包含本项检测依据和参数的全部内容；2、受检单位（或委托单位）为投标人）。 | 1 | 组 | 成人阅读区
43 |  | 1550*300*2200 |  | 1 | 组 | 成人阅读区
44 |  | 1800*300*2200 |  | 5 | 组 | 成人阅读区+书库
45 |  | 2830*300*2200 |  | 1 | 组 | 成人阅读区
46 |  | 3100*300*2200 |  | 1 | 组 | 成人阅读区
47 |  | 3600*300*2200 |  | 2 | 组 | 成人阅读区+书库
48 |  | 4500*300*2200 |  | 1 | 组 | 儿童阅读区
49 |  | 4855*300*2200 |  | 1 | 组 | 书库
50 |  | 5400*300*2200 |  | 2 | 组 | 成人阅读区
51 |  | 6300*300*2200 |  | 2 | 组 | 成人阅读区+青少年阅读区
52 |  | 6640*300*2200 |  | 1 | 组 | 成人阅读区
53 |  | 6650*300*2200 |  | 1 | 组 | 成人阅读区
54 |  | 7200*300*2200 |  | 2 | 组 | 书库+青少年阅读区
55 |  | 8100*300*2200 |  | 3 | 组 | 青少年阅读区+儿童阅读区
56 | 4层双面书柜 | 1800*550*1500 | 底座：采用1.2mm厚优质冷轧钢板，两侧、顶板、脚边采用三胺板。 立柱：采用1.5mm优质冷轧钢板。立柱正面压制梯形槽，槽宽35mmx深2mm，允许尺寸公差±0.5mm,槽内压制一次成型中式云纹筋，背面采用R3mm圆弧角过渡，一次挤压成D形封闭口，截面尺寸为8x7mm，允许尺寸公差±1mm，立柱两侧均匀冲裁挂钩孔，孔距为54mm，允许尺寸公差±1mm，使搁板层数和间距可按需调整，挂钩孔向内拉伸成腰形凹槽，外形尺寸为38x12mm，槽深2mm,允许尺寸公差±0.5mm，侧面距边8mm处均压制两条加强圆筋，筋宽5mm，深1.5mm,允许尺寸公差±0.5mm。 侧板：采用0.9mm厚冷轧钢板。采用多层板表面经油漆涂饰。 挂板：采用0.9mm优质冷轧钢板，数控一体冲压成型，中间有两个台阶加强孔，孔上下位置共设四根圆筋，挂板上下端直角折弯，并冲有四个凸槽，使搁板嵌置于弯边凸肩上，组装后平整、牢固。承重性好，外观新颖，可防止搁板前后窜动，通用性互换性好。 搁板：采用1.2mm优质冷轧钢板,搁板防惯性滑落设计，九折弯一体成形工艺，两侧形成15mm宽内封闭式矩形口，允许尺寸公差±1mm。搁板正面压制两组圆筋，每组压筋数3条，主筋尺寸5*2.5mm，辅筋尺寸3.6*1.8mm，两侧各压制两根加强筋，筋尺寸3*1.5mm，允许尺寸公差±1mm。搁板内侧厚度23mm，外侧面厚度27mm，允许尺寸公差±1mm。豪华挡板：采用≥0.6mm优质冷轧钢板一次性压制成型，书挡前后冲有档案定位格挡卡槽，采用凹槽式挂钩与挂板上孔位机械配合。 顶板：采用0.9mm厚优质冷轧钢板，使用螺栓紧固于立柱上端，四角对焊，使其成框架结构，顶侧两边采用橡木板包边，整体效果大方美观。 图书书架每层净空高度不得低于320mm。(去除上下层隔板厚度后），每层高度可调节。 | 5 | 组 | 成人阅读区+青少年阅读区
57 |  | 2700*550*1500 |  | 2 | 组 | 青少年阅读区+儿童阅读区
|  | 4500*550*1500 |  | 4 | 组 | 成人阅读区+青少年阅读区+儿童阅读区
58 |  | 6300*550*1500 |  | 1 | 组 | 成人阅读区
60 | 2层单面矮书柜 | 6900*300*900 | 底座：采用1.2mm厚优质冷轧钢板，两侧、顶板、脚边采用三胺板。 立柱：采用1.5mm优质冷轧钢板。立柱正面压制梯形槽，槽宽35mmx深2mm，允许尺寸公差±0.5mm,槽内压制一次成型中式云纹筋，背面采用R3mm圆弧角过渡，一次挤压成D形封闭口，截面尺寸为8x7mm，允许尺寸公差±1mm，立柱两侧均匀冲裁挂钩孔，孔距为54mm，允许尺寸公差±1mm，使搁板层数和间距可按需调整，挂钩孔向内拉伸成腰形凹槽，外形尺寸为38x12mm，槽深2mm,允许尺寸公差±0.5mm，侧面距边8mm处均压制两条加强圆筋，筋宽5mm，深1.5mm,允许尺寸公差±0.5mm。 侧板：采用0.9mm厚冷轧钢板。采用多层板表面经油漆涂饰。 挂板：采用0.9mm优质冷轧钢板，数控一体冲压成型，中间有两个台阶加强孔，孔上下位置共设四根圆筋，挂板上下端直角折弯，并冲有四个凸槽，使搁板嵌置于弯边凸肩上，组装后平整、牢固。承重性好，外观新颖，可防止搁板前后窜动，通用性互换性好。 搁板：采用1.2mm优质冷轧钢板,搁板防惯性滑落设计，九折弯一体成形工艺，两侧形成15mm宽内封闭式矩形口，允许尺寸公差±1mm。搁板正面压制两组圆筋，每组压筋数3条，主筋尺寸5*2.5mm，辅筋尺寸3.6*1.8mm，两侧各压制两根加强筋，筋尺寸3*1.5mm，允许尺寸公差±1mm。搁板内侧厚度23mm，外侧面厚度27mm，允许尺寸公差±1mm。豪华挡板：采用≥0.6mm优质冷轧钢板一次性压制成型，书挡前后冲有档案定位格挡卡槽，采用凹槽式挂钩与挂板上孔位机械配合。 顶板：采用0.9mm厚优质冷轧钢板，使用螺栓紧固于立柱上端，四角对焊，使其成框架结构，顶侧两边采用橡木板包边，整体效果大方美观。 图书书架每层净空高度不得低于320mm。(去除上下层隔板厚度后），每层高度可调节。 | 1 | 组 | 儿童阅读区
61 |  | 7140*300*900 |  | 1 | 组 | 自习室
62 |  | 7430*300*900 |  | 1 | 组 | 自习室
63 |  | 7930*300*900 |  | 1 | 组 | 自习室
64 | 6层单面报刊柜 | 3000*300*2200 | 底座：采用1.2mm厚优质冷轧钢板两侧、顶板、脚边采用三胺板，。 立柱：采用1.5mm优质冷轧钢板。立柱正面压制梯形槽，槽宽35mmx深2mm，允许尺寸公差±0.5mm,槽内压制一次成型中式云纹筋，背面采用R3mm圆弧角过渡，一次挤压成D形封闭口，截面尺寸为8x7mm，允许尺寸公差±1mm，立柱两侧均匀冲裁挂钩孔，孔距为54mm，允许尺寸公差±1mm，使搁板层数和间距可按需调整，挂钩孔向内拉伸成腰形凹槽，外形尺寸为38x12mm，槽深2mm,允许尺寸公差±0.5mm，侧面距边8mm处均压制两条加强圆筋，筋宽5mm，深1.5mm,允许尺寸公差±0.5mm。 侧板：采用0.9mm厚冷轧钢板。采用多层板表面经油漆涂饰。 挂板：采用0.9mm优质冷轧钢板，数控一体冲压成型，中间有两个台阶加强孔，孔上下位置共设四根圆筋，挂板上下端直角折弯，并冲有四个凸槽，使搁板嵌置于弯边凸肩上，组装后平整、牢固。承重性好，外观新颖，可防止搁板前后窜动，通用性互换性好。 搁板：采用1.2mm优质冷轧钢板,搁板防惯性滑落设计，九折弯一体成形工艺，两侧形成15mm宽内封闭式矩形口，允许尺寸公差±1mm。搁板正面压制两组圆筋，每组压筋数3条，主筋尺寸5*2.5mm，辅筋尺寸3.6*1.8mm，两侧各压制两根加强筋，筋尺寸3*1.5mm，允许尺寸公差±1mm。搁板内侧厚度23mm，外侧面厚度27mm，允许尺寸公差±1mm。豪华挡板：采用≥0.6mm优质冷轧钢板一次性压制成型，书挡前后冲有档案定位格挡卡槽，采用凹槽式挂钩与挂板上孔位机械配合。 顶板：采用0.9mm厚优质冷轧钢板，使用螺栓紧固于立柱上端，四角对焊，使其成框架结构，顶侧两边采用橡木板包边，整体效果大方美观。 图书书架每层净空高度不得低于320mm。(去除上下层隔板厚度后），每层高度可调节。 | 1 | 组 | 成人休闲区
65 | 4层双面报刊柜 | 900*550*1500 | 底座：采用1.2mm厚优质冷轧钢板，两侧、顶板、脚边采用三胺板， 立柱：采用1.5mm优质冷轧钢板。立柱正面压制梯形槽，槽宽35mmx深2mm，允许尺寸公差±0.5mm,槽内压制一次成型中式云纹筋，背面采用R3mm圆弧角过渡，一次挤压成D形封闭口，截面尺寸为8x7mm，允许尺寸公差±1mm，立柱两侧均匀冲裁挂钩孔，孔距为54mm，允许尺寸公差±1mm，使搁板层数和间距可按需调整，挂钩孔向内拉伸成腰形凹槽，外形尺寸为38x12mm，槽深2mm,允许尺寸公差±0.5mm，侧面距边8mm处均压制两条加强圆筋，筋宽5mm，深1.5mm,允许尺寸公差±0.5mm。 侧板：采用0.9mm厚冷轧钢板。采用多层板表面经油漆涂饰。 挂板：采用0.9mm优质冷轧钢板，数控一体冲压成型，中间有两个台阶加强孔，孔上下位置共设四根圆筋，挂板上下端直角折弯，并冲有四个凸槽，使搁板嵌置于弯边凸肩上，组装后平整、牢固。承重性好，外观新颖，可防止搁板前后窜动，通用性互换性好。 搁板：采用1.2mm优质冷轧钢板,搁板防惯性滑落设计，九折弯一体成形工艺，两侧形成15mm宽内封闭式矩形口，允许尺寸公差±1mm。搁板正面压制两组圆筋，每组压筋数3条，主筋尺寸5*2.5mm，辅筋尺寸3.6*1.8mm，两侧各压制两根加强筋，筋尺寸3*1.5mm，允许尺寸公差±1mm。搁板内侧厚度23mm，外侧面厚度27mm，允许尺寸公差±1mm。豪华挡板：采用≥0.6mm优质冷轧钢板一次性压制成型，书挡前后冲有档案定位格挡卡槽，采用凹槽式挂钩与挂板上孔位机械配合。 顶板：采用0.9mm厚优质冷轧钢板，使用螺栓紧固于立柱上端，四角对焊，使其成框架结构，顶侧两边采用橡木板包边，整体效果大方美观。 图书书架每层净空高度不得低于320mm。(去除上下层隔板厚度后），每层高度可调节。 | 1 | 组 | 成人休闲区
|  | 1800*550*1500 |  | 1 | 组 | 成人休闲区
67 | 报刊架 | 630*270*1090 | 板材：采用E0級环保刨花板基材三胺板面,经过高温、高压、防虫、 防腐等处理，抗弯力强，不易变形，耐磨度、耐酸度、耐湿度达国家级标准,木材甲醛含量≤1.5mg/L。 封邊：采用优质厚度为2.0mmPVC塑料热溶固体胶高温固封，不易脱落。 五金配件：作防锈、防腐处理，经久耐用，DTC同档次品牌。 | 5 | 组 | 成人阅读区
68 | 前台背柜 | 3200*400*800 | 板材：采用E0級环保刨花板基材三胺板面,经过高温、高压、防虫、 防腐等处理，抗弯力强，不易变形，耐磨度、耐酸度、耐湿度达国家级标准,木材甲醛含量≤1.5mg/L； 封邊：采用优质厚度为2.0mmPVC塑料热溶固体胶高温固封，不易脱落； 五金配件：作防锈、防腐处理，经久耐用，DTC同档次品牌。 ▲刨花板：检验依据为：GB/T35601-2017 ，GB/T 4897-2015，GB 8624-2012；检测结果要求：板内密度偏差、含水率检验合格，板面握螺钉力≥1200N，板边握螺钉力≥820N；甲醛释放量≤0.015mg/m³,挥发性有机化合物72h（苯、甲苯、二甲苯、TVOC）均为未检出；静曲强度≥19MPa、弹性模量≥2800MPa、内胶合强度≥0.4MPa、表面胶合强度≥1.0MPa、2h吸水厚度膨胀率≤1.0%；燃烧增长速率指数FIGRA0.4MJ、火焰横向蔓延未到达试样长翼边缘、600s的总放热量THR600S、60s内焰尖高度Fs、60s内无燃烧滴落物引燃滤纸现象、烟气生成速率指数SMOGRA、试验600s总烟气生成量TSP600s、燃烧滴落物检验结果合格，产烟毒性等级达到准安全一级ZA₁级。提供2022年3月1日至本项目投标截止日前第三方检测机构在能力范围内出具的标注资质认定标志（CMA）和（CNAS）的检验检测报告。（要求：1、检测报告需包含本项检测依据和参数的全部内容；2、受检单位（或委托单位）为投标人）。 | 1 | 组 | 前厅
69 | 书柜 | 1760*400*900 | 板材：采用E0級环保刨花板基材三胺板面,经过高温、高压、防虫、 防腐等处理，抗弯力强，不易变形，耐磨度、耐酸度、耐湿度达国家级标准,木材甲醛含量≤1.5mg/L。 封邊：采用优质厚度为2.0mmPVC塑料热溶固体胶高温固封，不易脱落。 五金配件：作防锈、防腐处理，经久耐用，DTC同档次品牌。 ▲铰链：依据QB/T 2189-2013 家具五金 杯状暗铰链，结果要求：耐久性：80000次。试验后应：a）所有组件或结合处不应断裂；b）通过手触压证实，用于紧固的组件不应松动；c）所有组件不应有影响正常运作的变形或磨损；d）固定组件不应松动；e）所有组件的功能不应损害；f）杯状暗铰链及其组件应能正常工作；中性盐雾试验：18h，1.5mm以下锈点不应超过20点/dm²，其中1.0mm以上 的锈点不应超过5点/dm²（距离边缘棱角2mm以内的不计） 提供2022年3月1日至本项目投标截止日前第三方检测机构在能力范围内出具的标注资质认定标志（CMA）和（CNAS）的检验检测报告。（要求：1、检测报告需包含本项检测依据和参数的全部内容；2、受检单位（或委托单位）为投标人）。 | 3 | 组 | 会议室
70 | 茶水柜 | 1200*400*900 | 板材：采用E0級环保刨花板基材三胺板面,经过高温、高压、防虫、 防腐等处理，抗弯力强，不易变形，耐磨度、耐酸度、耐湿度达国家级标准,木材甲醛含量≤1.5mg/L。 封邊：采用优质厚度为2.0mmPVC塑料热溶固体胶高温固封，不易脱落。 五金配件：作防锈、防腐处理，经久耐用，DTC同档次品牌。 | 2 | 组 | 会议室
71 | 格册柜 | 2130*400*2000 | 板材：采用E0級环保刨花板基材三胺板面,经过高温、高压、防虫、 防腐等处理，抗弯力强，不易变形，耐磨度、耐酸度、耐湿度达国家级标准,木材甲醛含量≤1.5mg/L； 封邊：采用优质厚度为2.0mmPVC塑料热溶固体胶高温固封，不易脱落； 五金配件：作防锈、防腐处理，经久耐用，DTC同档次品牌。 | 1 | 组 | 成人区-办公室
72 | 格册柜 | 1710*400*2000 |  | 1 | 组 | 成人区-办公室
73 | 单面书柜 | 6250*300*1500 | 板材：采用E0級环保刨花板和夹板基材三胺板面,经过高温、高压、防虫、 防腐等处理，抗弯力强，不易变形，耐磨度、耐酸度、耐湿度达国家级标准,木材甲醛含量≤1.5mg/L。 封邊：采用优质厚度为2.0mmPVC塑料热溶固体胶高温固封，不易脱落。 五金配件：作防锈、防腐处理，经久耐用，DTC同档次品牌。 | 1 | 组 | 儿童活动区
74 |  | 5400*300*1500 |  | 1 | 组 | 儿童活动区
75 | 单面矮书柜 | 4800*300*900 | 板材：采用E0級环保刨花板和夹板基材三胺板面,经过高温、高压、防虫、 防腐等处理，抗弯力强，不易变形，耐磨度、耐酸度、耐湿度达国家级标准,木材甲醛含量≤1.5mg/L。 封邊：采用优质厚度为2.0mmPVC塑料热溶固体胶高温固封，不易脱落。 五金配件：作防锈、防腐处理，经久耐用，DTC同档次品牌。 | 1 | 组 | 儿童活动区
76 |  | 2180*300*900 |  | 1 | 组 | 儿童活动区
77 |  | 3830*300*900 |  | 1 | 组 | 儿童活动区
78 | 婴儿护理台 | 1000*800*850 | 垫子：优质西皮/布艺面料，内制高密度海棉； 板材：采用E0級环保刨花板基材三胺板面,经过高温、高压、防虫、 防腐等处理，抗弯力强，不易变形，耐磨度、耐酸度、耐湿度达国家级标准,木材甲醛含量≤1.5mg/L； 封邊：采用优质厚度为2.0mmPVC塑料热溶固体胶高温固封，不易脱落； 五金配件：作防锈、防腐处理，经久耐用，DTC同档次品牌。 | 1 | 张 | 母婴室
79 | 矮柜 | 18000*300*400 | 板材：采用E0級环保刨花板基材三胺板面,经过高温、高压、防虫、 防腐等处理，抗弯力强，不易变形，耐磨度、耐酸度、耐湿度达国家级标准,木材甲醛含量≤1.5mg/L。 封邊：采用优质厚度为2.0mmPVC塑料热溶固体胶高温固封，不易脱落。 五金配件：作防锈、防腐处理，经久耐用，DTC同档次品牌。 | 1 | 组 | 自习室
80 | 舞台 | 5000*2400 | 地毯：采用防火纤维材料，厚度为5MM； 升降功能：常规高度410和610两个档可调； 架子：台面框架采用50*50*5角钢构成，主体支架采用30*30*1.5厚方钢，活动连接配件。 | 1 | 组 | 自习室
81 | 镜子墙 | 18000W*3000H | 龙骨框架+环保多层实木板打底，面贴镜子。 | 1 | 组 | 自习室
82 | 双面柜小书车 | 常规 | 宽度500mm，三层，内托斜面静音大轮子，带锁，均为万向轮。 | 10 | 辆
83 | 分书书车 | 常规 | 内托斜面静音大轮子，带锁，均为万向轮。 | 3 | 辆
84 | 书立 | 常规 | 定制不锈钢烤漆厚度在1.2MM以上的冷轧铁。 | 1100 | 个