## 深圳市应急物资储备标准(房建、市政）
附件2
单位（公章）：
深圳市建筑工程抢险应急物资储备标准（房建、市政）
序号 | 类别 |  | 物资名称 | 规格型号 | 配备数量 | 单位 | 所有权 | 备注 | 具备情况 （打勾）
1 | 安全防护 | 通用 | 安全帽 | 玻璃钢安全帽 | 50 | 顶 | 自有
2 |  |  | 安全带 |  | 5 | 套 | 自有
3 |  |  | 安全鞋 | 迷彩解放鞋 | 50 | 双 | 自有
4 |  |  | 水靴 | 40～44码 | 50 | 双 | 自有
5 |  |  | 雨衣 |  | 50 | 件 | 自有
6 |  |  | 防护服 | 抢险救援服 | 50 | 套 | 自有
7 |  |  | 加厚贴胶手套 | 防酸碱型 | 50 | 付 | 自有
8 |  |  | 加厚口罩 |  | 50 | 个 | 自有
9 |  |  | 氧气面罩 |  | 50 | 付 | 自有
10 |  | 电焊 | 电焊手套 |  | 2 | 付 | 自有
11 |  |  | 电焊面罩 |  | 2 | 付 | 自有
12 | 工程设备 | 岩土 | 推土机 | 中型（80马力及以上） | 2 | 台 | 可租赁
13 |  |  | 挖掘机 | 铲斗容量0.5m3及以上 | 3 | 台 | 可租赁
14 |  |  | 装载机 | 铲斗容量0.7m3及以上 | 3 | 台 | 可租赁
15 |  |  | 压路机 | 中型（6～10T）及以上 | 2 | 台 | 可租赁
16 |  |  | 蛙式打夯机 | 生产率12.5m3/h及以上 | 2 | 台 | 可租赁
17 |  |  | 破碎机 |  | 1 | 台 | 可租赁
18 |  |  | 风镐 |  | 2 | 台 | 可租赁
19 |  |  | 锚杆钻机 |  | 2 | 台 | 可租赁
20 |  |  | 注浆机 | 7L/ min 及以上 | 1 | 台 | 可租赁
21 |  |  | 砼喷射机 |  | 2 | 台 | 可租赁
22 |  | 水工 | 抽水机 | 15m3/h及扬程50m以上 | 10 | 台 | 可租赁 | 二选一
23 |  |  | 潜水泵 | 30m3/h及扬程50m以上 | 10 | 台 | 可租赁
24 |  |  | 水车 |  | 1 | 台 | 可租赁
25 |  | 起重 | 汽车吊 | 25T以上 | 2 | 台 | 可租赁
26 |  |  | 叉车 |  | 1 | 台 | 可租赁
27 |  | 牵引 | 拖车 | 平板拖车20吨以上 | 2 | 台 | 可租赁
28 |  | 通风 | 鼓风机 | 中压: 1000Pa < H ≤ 3000Pa | 2 | 台 | 可租赁 | 三选一
29 |  |  | 通风机 | 中压: 1000Pa < H ≤ 3001Pa | 2 | 台 | 可租赁
30 |  |  | 强力风扇 |  | 2 | 台 | 可租赁
31 |  | 测量 测试 | 气体测定器 |  | 1 | 台 | 自有
32 |  |  | 万用表 |  | 1 | 台 | 自有
33 |  |  | 水准仪 |  | 1 | 台 | 自有
34 |  |  | 全站仪 |  | 1 | 台 | 自有
35 |  | 其它 机械 | 电焊机 |  | 5 | 台 | 自有
36 |  |  | 切割机 |  | 3 | 台 | 自有
37 | 器材工具 | 起重 | 手动葫芦 | 2T*3m、2T*2m、3T*2m | 5 | 台 | 可租赁 | 二选一
38 |  |  | 电动葫芦 | 2T*3m、2T*2m、3T*3m | 5 | 台 | 可租赁
39 |  |  | 索具 | φ12-φ20 | 5 | 套 | 自有
40 |  |  | 千斤顶 | 1T、2T、8T、16T、50T | 5 | 个 | 自有
41 |  |  | 撬棍 | φ25 | 5 | 个 | 自有
42 |  | 破碎 紧固 | 手锤 | 5磅、6磅、8磅 | 5 | 个 | 自有
43 |  |  | 氧焊气割机 |  | 1 | 套 | 自有
44 |  |  | 电钻 |  | 2 | 个 | 自有
45 |  |  | 潜孔钻 | 钻孔直径：80-120mm | 1 | 套 | 自有
46 |  |  | 电锯 |  | 3 | 个 | 自有 | 二选一
47 |  |  | 油锯 | 标准导板尺寸：20寸 | 3 | 个 | 自有
48 |  |  | 断线钳 | 12寸及以上 | 1 | 个 | 自有
49 |  |  | 液压剪 |  | 1 | 个 | 自有 | 二选一
50 |  |  | 梅花扳手 | 17/19 19/22 22/24（可同规格活动扳手替代） | 10 | 个 | 自有
51 |  | 消防 | 灭火器 | 手提贮压式干粉灭火器5公斤以上 | 50 | 个 | 自有
52 |  |  | 消防桶 | 铁皮制，上边直径:27cm下边直径:19cm 总高:22cm | 10 | 个 | 自有
53 |  |  | 消防板斧 | 长度不小于810mm的消防平斧 | 10 | 把 | 自有
54 |  | 通信 广播 | 对讲机 |  | 5 | 套 | 自有
55 |  |  | 扩音器（喇叭） |  | 5 | 套 | 自有
56 |  | 照明 用电 | 手电筒 |  | 10 | 个 | 自有 | 三选一
57 |  |  | 矿灯 |  | 10 | 个 | 自有
58 |  |  | 探照灯 |  | 10 | 个 | 自有
59 |  |  | 防水灯 |  | 5 | 个 | 自有
60 |  |  | 应急灯 |  | 5 | 个 | 自有
61 |  | 普通 五金 工具 | 钉子 |  | 1 | 箱 | 自有
62 |  |  | 砂轮切割片 |  | 20 | 片 | 自有
63 |  |  | 镐 | 单头、十字镐 | 5 | 把 | 自有
64 |  |  | 铁桶 |  | 10 | 个 | 自有
65 |  |  | 铁锹（含短柄） |  | 10 | 个 | 自有 | 二选一
66 |  |  | 月牙（三角）铲 |  | 5 | 把 | 自有
67 |  | 救援 | 担架 |  | 5 | 付 | 自有
68 |  |  | 药箱 |  | 2 | 个 | 自有
69 |  |  | 救生绳 |  | 2 | 条 | 自有
70 |  | 警示 警戒 | 疏散指示棒 |  | 5 | 根 | 自有
71 |  |  | 警戒带 |  | 5 | 盘 | 自有
72 | 工程材料 | 绳索 | 钢丝绳(钢绞线） | φ14～20mm（含相应绳夹） | 200 | 米 | 自有
73 |  |  | 其他绳索 | 白棕绳直径不小于20mm或破断拉力等同的尼龙绳、麻绳等 | 100 | 米 | 自有
74 |  | 防水 防雨 抢修 | 帆布 |  | 500 | m2 | 自有
75 |  |  | 快凝快硬水泥 |  | 5 | 吨 | 自有
76 |  | 临时 建筑 构筑物 | 型钢 | 工字钢16#、18#、22#等 | 20 | 吨 | 自有
77 |  |  | 钢板 | 4～12mm | 2 | 吨 | 自有
78 |  |  | 钢板桩 | 拉森 | 20 | 吨 | 可租赁
79 |  |  | 水泥 |  | 20 | 吨 | 自有
80 |  |  | 砂 |  | 100 | 吨 | 自有
81 |  |  | 石 |  | 10000 | 方 | 自有
82 |  | 防洪 | 麻袋 |  | 200 | 个 | 自有
83 |  |  | 编织袋 |  | 200 | 个 | 自有
84 |  |  | 土工布 |  | 500 | m2 | 自有
85 |  |  | 铁丝网 |  | 500 | m2 | 自有
86 | 动力燃料 | 配电 | 配电箱 |  | 2 | 套 | 自有
87 |  |  | 电工工具包 | 含尖嘴钳、螺丝刀、电工刀、测电笔以及断线钳、紧线钳等 | 1 | 套 | 自有
88 |  |  | 橡胶电缆线 |  | 200 | 米 | 自有
89 |  | 发电 | 发电机 |  | 2 | 台 | 自有
90 |  | 气源 | 空气压缩机 |  | 1 | 台 | 自有
91 |  |  | 乙炔发生器 |  | 5 | 个 | 自有
92 |  |  | 工业氧气瓶 |  | 5 | 个 | 自有
93 | 交通运输 |  | 手推车 |  | 10 | 辆 | 自有
94 |  |  | 自卸车 |  | 5 | 辆 | 可租赁
95 |  |  | 搅拌车 |  | 5 | 辆 | 可租赁
96 |  |  | 应急车辆 | 7座以上面包车或大客车 | 5 | 辆 | 可租赁
97 | 说明：1.所有权一栏中为“自有”的表示该项物资或设备所有权归企业所有且为必须配备项；2.所有权一栏为“可租赁”的表示该项物资或设备可为企业租赁且为必须配备项，但应能确保在紧急情况下及时调用到位；3.备注栏中“X选一”的表示可在相关物资中选择一种或几种储备；4.应急物资应经常盘点、维护，确保随时可正常使用。5.已具备的应急物资在“具备情况”相应一栏打勾。